## сушильные шкафы
Model | Volume (L) | Temperature Range (°C) | Stability (°C) | Internal Dims (mm) | External Dims (mm) | Power (kW) | Power Supply | Standard Shelves | Max Shelves | Shelf Load (kg) | Net Weight (kg) | Price (CNY) | Price (RUB)
WHL-25AB | 18 | RT+10~300 | ±3.5% | 260x260x260 | 376x464x548 | 0.6 | AC220V/2.7A | 2 | 6 | 15 | 21 | 990
WGL-30D | 30 | RT+10~300 | ±2.0% | 310x310x310 | 428x505x710 | 0.8 | AC220V/3.6A | 2 | 5 | 15 | 32 | 2287.5
WGL-30L | 30 | RT+10~300 | ±2.0% | 310x310x310 | 428x505x710 | 0.8 | AC220V/3.6A | 2 | 5 | 15 | 32 | 2812.5
WGL-30T | 30 | RT+10~300 | ±2.0% | 310x310x310 | 428x505x710 | 0.8 | AC220V/3.6A | 2 | 5 | 15 | 32 | 5310
WGL-45D | 45 | RT+10~300 | ±2.0% | 350x350x350 | 468x538x753 | 1.2 | AC220V/5.5A | 2 | 6 | 15 | 37 | 2512.5
WGL-45L | 45 | RT+10~300 | ±2.0% | 350x350x350 | 468x538x753 | 1.2 | AC220V/5.5A | 2 | 6 | 15 | 37 | 3060
WGL-45T | 45 | RT+10~300 | ±2.0% | 350x350x350 | 468x538x753 | 1.2 | AC220V/5.5A | 2 | 6 | 15 | 37 | 5460
WGL-65D | 65 | RT+10~300 | ±2.0% | 400x360x450 | 518x550x860 | 1.6 | AC220V/7.2A | 2 | 8 | 15 | 43 | 2850
WGL-65L | 65 | RT+10~300 | ±2.0% | 400x360x450 | 518x550x860 | 1.6 | AC220V/7.2A | 2 | 8 | 15 | 43 | 3270
WGL-65T | 65 | RT+10~300 | ±2.0% | 400x360x450 | 518x550x860 | 1.6 | AC220V/7.2A | 2 | 8 | 15 | 43 | 5775
WGL-85D | 85 | RT+10~300 | ±2.0% | 420x450x450 | 567x640x853 | 1.8 | AC220V/8.2A | 2 | 8 | 15 | 50 | 3210
WGL-85L | 85 | RT+10~300 | ±2.0% | 420x450x450 | 567x640x853 | 1.8 | AC220V/8.2A | 2 | 8 | 15 | 50 | 3712.5
WGL-85T | 85 | RT+10~300 | ±2.0% | 420x450x450 | 567x640x853 | 1.8 | AC220V/8.2A | 2 | 8 | 15 | 50 | 6259.5
WGL-125D | 125 | RT+10~300 | ±2.0% | 500x450x550 | 617x639x953 | 2.3 | AC220V/10.5A | 2 | 11 | 15 | 60 | 3600
WGL-125L | 125 | RT+10~300 | ±2.0% | 500x450x550 | 617x639x953 | 2.3 | AC220V/10.5A | 2 | 11 | 15 | 60 | 4087.5
WGL-125T | 125 | RT+10~300 | ±2.0% | 500x450x550 | 617x639x953 | 2.3 | AC220V/10.5A | 2 | 11 | 15 | 60 | 6825
WGL-230D | 230 | RT+10~300 | ±2.0% | 600x500x750 | 735x700x1220 | 3.0 | AC220V/13.6A | 2 | 17 | 15 | 84 | 5100
WGL-230L | 230 | RT+10~300 | ±2.0% | 600x500x750 | 735x700x1220 | 3.0 | AC220V/13.6A | 2 | 17 | 15 | 84 | 5512.5
WGL-230T | 230 | RT+10~300 | ±2.0% | 600x500x750 | 735x700x1220 | 3.0 | AC220V/13.6A | 2 | 17 | 15 | 84 | 7875
WGL-625D | 625 | RT+10~300 | ±2.0% | 660x760x1250 | 900x960x1840 | 5.0 | AC220V/22.7A | 2 | 7 | 15 | 113 | 12375
WGL-625L | 625 | RT+10~300 | ±2.0% | 660x760x1250 | 900x960x1840 | 5.0 | AC220V/22.7A | 2 | 7 | 15 | 113 | 13200
WGL-625T | 625 | RT+10~300 | ±2.0% | 660x760x1250 | 900x960x1840 | 5.0 | AC220V/22.7A | 2 | 7 | 15 | 113 | 15900